## Sheet1
PRESSURE IN PIPE (ADD SAFETY FACTOR)
DIAMETER | DIAMETER | SQUARE | PRES @ | PRES @ | PRES @ | PRES @ | PRES @ | PRES @ | PRES @
FRACTION | INCHES | IN. AREA | 1000 PSI | 2000 PSI | 3000 PSI | 4000 PSI | 5000 PSI | 10000 PSI | 50000 PSI
0.0625 | 0.0625 | 0.003068 | 3.068 | 6.1359 | 9.2039 | 12.2719 | 15.3398 | 30.6797 | 153.3984
0.09375 | 0.09375 | 0.0069029 | 6.9029 | 13.8059 | 20.7088 | 27.6117 | 34.5146 | 69.0293 | 345.1465
0.125 | 0.125 | 0.012272 | 12.2719 | 24.5437 | 36.8156 | 49.0875 | 61.3594 | 122.7188 | 613.5938
0.15625 | 0.15625 | 0.019175 | 19.1748 | 38.3496 | 57.5244 | 76.6992 | 95.874 | 191.748 | 958.7402
0.1875 | 0.1875 | 0.027612 | 27.6117 | 55.2234 | 82.8352 | 110.4469 | 138.0586 | 276.1172 | 1380.5859
0.21875 | 0.21875 | 0.037583 | 37.5826 | 75.1652 | 112.7479 | 150.3305 | 187.9131 | 375.8262 | 1879.1309
0.25 | 0.25 | 0.049087 | 49.0875 | 98.175 | 147.2625 | 196.35 | 245.4375 | 490.875 | 2454.375
0.28125 | 0.28125 | 0.062126 | 62.1264 | 124.2527 | 186.3791 | 248.5055 | 310.6318 | 621.2637 | 3106.3184
0.3125 | 0.3125 | 0.076699 | 76.6992 | 153.3984 | 230.0977 | 306.7969 | 383.4961 | 766.9922 | 3834.9609
0.34375 | 0.34375 | 0.092806 | 92.8061 | 185.6121 | 278.4182 | 371.2242 | 464.0303 | 928.0605 | 4640.3027
0.375 | 0.375 | 0.11045 | 110.4469 | 220.8938 | 331.3406 | 441.7875 | 552.2344 | 1104.4688 | 5522.3438
0.40625 | 0.40625 | 0.12962 | 129.6217 | 259.2434 | 388.865 | 518.4867 | 648.1084 | 1296.2168 | 6481.084
0.4375 | 0.4375 | 0.15033 | 150.3305 | 300.6609 | 450.9914 | 601.3219 | 751.6523 | 1503.3047 | 7516.5234
0.46875 | 0.46875 | 0.17257 | 172.5732 | 345.1465 | 517.7197 | 690.293 | 862.8662 | 1725.7324 | 8628.6621
0.5 | 0.5 | 0.19635 | 196.35 | 392.7 | 589.05 | 785.4 | 981.75 | 1963.5 | 9817.5
0.53125 | 0.53125 | 0.22166 | 221.6607 | 443.3215 | 664.9822 | 886.643 | 1108.3037 | 2216.6074 | 11083.0371
0.5625 | 0.5625 | 0.24851 | 248.5055 | 497.0109 | 745.5164 | 994.0219 | 1242.5273 | 2485.0547 | 12425.2734
0.59375 | 0.59375 | 0.27688 | 276.8842 | 553.7684 | 830.6525 | 1107.5367 | 1384.4209 | 2768.8418 | 13844.209
0.625 | 0.625 | 0.3068 | 306.7969 | 613.5938 | 920.3906 | 1227.1875 | 1533.9844 | 3067.9688 | 15339.8438
0.65625 | 0.65625 | 0.33824 | 338.2436 | 676.4871 | 1014.7307 | 1352.9742 | 1691.2178 | 3382.4355 | 16912.1777
0.6875 | 0.6875 | 0.37122 | 371.2242 | 742.4484 | 1113.6727 | 1484.8969 | 1856.1211 | 3712.2422 | 18561.2109
0.71875 | 0.71875 | 0.40574 | 405.7389 | 811.4777 | 1217.2166 | 1622.9555 | 2028.6943 | 4057.3887 | 20286.9434
0.75 | 0.75 | 0.44179 | 441.7875 | 883.575 | 1325.3625 | 1767.15 | 2208.9375 | 4417.875 | 22089.375
0.78125 | 0.78125 | 0.47937 | 479.3701 | 958.7402 | 1438.1104 | 1917.4805 | 2396.8506 | 4793.7012 | 23968.5059
0.8125 | 0.8125 | 0.51849 | 518.4867 | 1036.9734 | 1555.4602 | 2073.9469 | 2592.4336 | 5184.8672 | 25924.3359
0.84375 | 0.84375 | 0.55914 | 559.1373 | 1118.2746 | 1677.4119 | 2236.5492 | 2795.6865 | 5591.373 | 27956.8652
PRESSURE IN PIPE (FOR USE ADD SAFETY FACTOR)
DIAMETER | DIAMETER | SQUARE | PRES @ | PRES @ | PRES @ | PRES @ | PRES @ | PRES @ | PRES @
FRACTION | INCHES | IN. AREA | 1000 PSI | 2000 PSI | 3000 PSI | 4000 PSI | 5000 PSI | 10000 PSI | 50000 PSI
0.875 | 0.875 | 0.60132 | 601.3219 | 1202.6437 | 1803.9656 | 2405.2875 | 3006.6094 | 6013.2188 | 30066.0938
0.90625 | 0.90625 | 0.64504 | 645.0404 | 1290.0809 | 1935.1213 | 2580.1617 | 3225.2021 | 6450.4043 | 32252.0215
0.9375 | 0.9375 | 0.69029 | 690.293 | 1380.5859 | 2070.8789 | 2761.1719 | 3451.4648 | 6902.9297 | 34514.6484
0.96875 | 0.96875 | 0.73708 | 737.0795 | 1474.159 | 2211.2385 | 2948.318 | 3685.3975 | 7370.7949 | 36853.9746
1 | 1 | 0.7854 | 785.4 | 1570.8 | 2356.2 | 3141.6 | 3927 | 7854 | 39270
1.0312 | 1.0312 | 0.83525 | 835.2545 | 1670.509 | 2505.7635 | 3341.018 | 4176.2725 | 8352.5449 | 41762.7246
1.0625 | 1.0625 | 0.88664 | 886.643 | 1773.2859 | 2659.9289 | 3546.5719 | 4433.2148 | 8866.4297 | 44332.1484
1.0938 | 1.0938 | 0.93957 | 939.5654 | 1879.1309 | 2818.6963 | 3758.2617 | 4697.8271 | 9395.6543 | 46978.2715
1.125 | 1.125 | 0.99402 | 994.0219 | 1988.0438 | 2982.0656 | 3976.0875 | 4970.1094 | 9940.2188 | 49701.0938
1.1562 | 1.1562 | 1.05 | 1050.0123 | 2100.0246 | 3150.0369 | 4200.0492 | 5250.0615 | 10500.123 | 52500.6152
1.1875 | 1.1875 | 1.1075 | 1107.5367 | 2215.0734 | 3322.6102 | 4430.1469 | 5537.6836 | 11075.3672 | 55376.8359
1.2188 | 1.2188 | 1.1666 | 1166.5951 | 2333.1902 | 3499.7854 | 4666.3805 | 5832.9756 | 11665.9512 | 58329.7559
1.25 | 1.25 | 1.2272 | 1227.1875 | 2454.375 | 3681.5625 | 4908.75 | 6135.9375 | 12271.875 | 61359.375
1.2812 | 1.2812 | 1.2893 | 1289.3139 | 2578.6277 | 3867.9416 | 5157.2555 | 6446.5693 | 12893.1387 | 64465.6934
1.3125 | 1.3125 | 1.353 | 1352.9742 | 2705.9484 | 4058.9227 | 5411.8969 | 6764.8711 | 13529.7422 | 67648.7109
1.3438 | 1.3438 | 1.4182 | 1418.1686 | 2836.3371 | 4254.5057 | 5672.6742 | 7090.8428 | 14181.6855 | 70908.4277
1.375 | 1.375 | 1.4849 | 1484.8969 | 2969.7937 | 4454.6906 | 5939.5875 | 7424.4844 | 14848.9688 | 74244.8438
1.4062 | 1.4062 | 1.5532 | 1553.1592 | 3106.3184 | 4659.4775 | 6212.6367 | 7765.7959 | 15531.5918 | 77657.959
1.4375 | 1.4375 | 1.623 | 1622.9555 | 3245.9109 | 4868.8664 | 6491.8219 | 8114.7773 | 16229.5547 | 81147.7734
1.4688 | 1.4688 | 1.6943 | 1694.2857 | 3388.5715 | 5082.8572 | 6777.143 | 8471.4287 | 16942.8574 | 84714.2871
1.5 | 1.5 | 1.7671 | 1767.15 | 3534.3 | 5301.45 | 7068.6 | 8835.75 | 17671.5 | 88357.5
1.5312 | 1.5312 | 1.8415 | 1841.5482 | 3683.0965 | 5524.6447 | 7366.193 | 9207.7412 | 18415.4824 | 92077.4121
1.5625 | 1.5625 | 1.9175 | 1917.4805 | 3834.9609 | 5752.4414 | 7669.9219 | 9587.4023 | 19174.8047 | 95874.0234
1.5938 | 1.5938 | 1.9949 | 1994.9467 | 3989.8934 | 5984.84 | 7979.7867 | 9974.7334 | 19949.4668 | 99747.334
1.625 | 1.625 | 2.0739 | 2073.9469 | 4147.8938 | 6221.8406 | 8295.7875 | 10369.7344 | 20739.4688 | 103697.3438
1.6562 | 1.6562 | 2.1545 | 2154.4811 | 4308.9621 | 6463.4432 | 8617.9242 | 10772.4053 | 21544.8105 | 107724.0527
1.6875 | 1.6875 | 2.2365 | 2236.5492 | 4473.0984 | 6709.6477 | 8946.1969 | 11182.7461 | 22365.4922 | 111827.4609